## 通讯协议
包1 | [19 empty] | 包2
帧1 | [10 empty] | 帧2 |  |  |  |  | 帧n |  |  |  | 帧1 | [9 empty] | 帧2 |  |  |  | 帧n
1 | 2 | 3 | 4 | 5 | 6 | 7 | 8 | ...... |  |  | 1 | 2 | ...... |  |  | 1 | 2 | ...... |  | 1 | 2 | 3 | 4 | 5 | 6 | 7 | 8 | ...... |  | 1 | 2 | ...... |  | 1 | 2 | ......
[9 empty] | 有效数据 |  |  |  |  | 有效数据 | ...... |  |  |  | 有效数据 | [9 empty] | 有效数据 |  |  |  | ......
单元 |  |  |  |  | 描述
包(3-8) |  |  |  |  | 包长度(3-6) |  |  |  |  | 4字节，理论上支持单包长度4G，考虑实际内存限制，包长度最长为512MB，不包括所有的帧和包报文头，数值定义为pkg_number
[5 empty] | 包类型(7) |  |  |  |  | 1字节，当前包报文协议类型，0-无协议，1-文件，2-json，当前值固定为2
[5 empty] | 预留位(8) |  |  |  |  | 1字节，预留位，当前值固定为0
帧(1-2) |  |  |  |  | 2字节，每次发送的帧的报文总长度，包括包报文头（如果有），不包括帧报文头，数值定义为frm_number
HMI内部每次发送1024个字节，进行分包，有效内容长度规则是：第一帧 frm_value-6(帧大小减去包头长度)，第二帧（包含）及之后的帧，帧大小即是数据长度
封包解包顺序：帧长度二字节/包长度四字节/协议二字节/预留二字节，\x04\x00:\x00\x00\tR:\x02:\x00

## 实际场景
一、封包
A. socket 协议
该协议发送命令时，命令长度一般不会超过1024字节，所以按照单包发送，根据如下规则进行构造： 1. frm = len(cmd) + 6 的 bytes 格式，长度为 2 2. pkg = len(cmd) 的 bytes 格式，长度为 4 3. protocol = 2 的 bytes 格式，长度为 1 4. reserved = 0 的 bytes 格式，长度为 1 tx_pkg = frm + pkg + protocol + reserved + cmd 的 bytes 格式
B. xService 协议
该协议发送命令时，只是将命令转换成json格式，并在结尾追加 "\r" 字符，最后将整体按照 utf-8 格式编码成 bytes 类型
二、解包
A. socket 协议
1、单包单帧
|  | 位数 | 1 | 2 | 3 | 4 | 5 | 6 | 7 | 8 | 1 | 2 | 3 | 4 | 5 | 6 | 7 | 8 | 9 | 10 | 11 | 12 | 13 | 14 | 15 | 16 | 17 | 18 | 19 | 20 | 21 | 22 | 23 | 24 | 25 | 26 | 27 | 28 | 29 | 30 | 31 | 32 | 33 | 34 | 35 | 36 | 37 | 38 | 39 | 40 | 41 | 42 | 43 | 44 | 45 | 46 | 47 | 48 | 49 | 50 | 51 | 52 | 53 | 54 | 55 | 56 | 57 | 58 | 59 | 60 | 61 | 62 | 63 | 64 | 65 | 66 | 67 | 68 | 69 | 70 | 71 | 72 | 73 | 74 | 75 | 76 | 77 | 78 | 79 | 80 | 81 | 82 | 83 | 84 | 85 | 86
|  | bytes | \x00 | \\ | \x00 | \x00 | \x00V |  | \x02 | \x00 | a | b | c | d | a | b | c | d | a | b | c | d | a | b | c | d | a | b | c | d | a | b | c | d | a | b | c | d | a | b | c | d | a | b | c | d | a | b | c | d | a | b | c | d | a | b | c | d | a | b | c | d | a | b | c | d | a | b | c | d | a | b | c | d | a | b | c | d | a | b | c | d | a | b | c | d | a | b | c | d | a | b | c | d | a | b
|  | 数值 | 92 |  | 86 |  |  |  | 2 | 0 | a | b | c | d | a | b | c | d | a | b | c | d | a | b | c | d | a | b | c | d | a | b | c | d | a | b | c | d | a | b | c | d | a | b | c | d | a | b | c | d | a | b | c | d | a | b | c | d | a | b | c | d | a | b | c | d | a | b | c | d | a | b | c | d | a | b | c | d | a | b | c | d | a | b | c | d | a | b | c | d | a | b | c | d | a | b
从位数角度：frm_number = 2, pkg_number = 4，protocol_number = 1，reserved_number = 1，valid_data_number = 86，总计94字节
从数值角度：frm_number = 92, pkg_number = valid_data_number = 86
单包单帧的情况下，满足如下规则： 1. frm_number = pkg_number + 6 2. pkg_number = valid_data_number
2、单包多帧
|  |  | 1 | [7 empty] | 11 c c: 2; 23 c c: 3; 35 c c: 4; 47 c c: 5; 59 c c: 6; 71 c c: 7; 83 c c: 8 | [7 empty] | 9 | [10 empty] | 10 | [10 empty] | 11 | [10 empty] | 12
|  | 位数 | 1 | 2 | 3 | 4 | 5 | 6 | 7 | 8 | 1 | 2 | 3 | 4 | ... |  | 1015 | 1016 | 1017 | 1018 | 1 | 2 | 1 | 2 | 3 | 4 | ... |  | 1021 | 1022 | 1023 | 1024 | 1 | 2 | 1 | 2 | 3 | 4 | ... |  | 1021 | 1022 | 1023 | 1024 | 1 | 2 | 1 | 2 | 3 | 4 | ... |  | 1021 | 1022 | 1023 | 1024 | 1 | 2 | 1 | 2 | 3 | 4 | ... |  | 1021 | 1022 | 1023 | 1024 | 1 | 2 | 1 | 2 | 3 | 4 | ... |  | 1021 | 1022 | 1023 | 1024 | 1 | 2 | 1 | 2 | 3 | 4 | ... |  | 1021 | 1022 | 1023 | 1024 | 1 | 2 | 1 | 2 | 3 | 4 | ... | 1021 | 1022 | 1023 | 1024 | 1 | 2 | 1 | 2 | 3 | 4 | ... | 1021 | 1022 | 1023 | 1024 | 1 | 2 | 1 | 2 | 3 | 4 | ... | 1021 | 1022 | 1023 | 1024 | 1 | 2 | 1 | 2 | 3 | 4 | ... | 1021 | 1022 | 1023 | 1024 | 1 | 2 | 1 | 2 | 3 | 4 | ... | 363 | 364 | 365 | 366
|  | bytes | \x04 | \x00 | \x00 | \x00-h \x00V |  |  | \x02 | \x00 | a | b | c | d | ... |  | c | d | a | b | \x04 | \x00 | a | b | c | d | ... |  | a | b | c | d | \x04 | \x00 | a | b | c | d | ... |  | a | b | c | d | \x04 | \x00 | a | b | c | d | ... |  | a | b | c | d | \x04 | \x00 | a | b | c | d | ... |  | a | b | c | d | \x04 | \x00 | a | b | c | d | ... |  | a | b | c | d | \x04 | \x00 | a | b | c | d | ... |  | a | b | c | d | \x04 | \x00 | a | b | c | d | ... | a | b | c | d | \x04 | \x00 | a | b | c | d | ... | a | b | c | d | \x04 | \x00 | a | b | c | d | ... | a | b | c | d | \x04 | \x00 | a | b | c | d | ... | a | b | c | d | \x04 | \x00 | a | b | c | d | ... | c | d | a | b
|  | 数值 | 1024 |  | 11624 |  |  |  | 2 | 0 | a | b | c | d | ... |  | c | d | a | b | 1024 |  | a | b | c | d | ... |  | a | b | c | d | 1024 |  | a | b | c | d | ... |  | a | b | c | d | 1024 |  | a | b | c | d | ... |  | a | b | c | d | 1024 |  | a | b | c | d | ... |  | a | b | c | d | 1024 |  | a | b | c | d | ... |  | a | b | c | d | 1024 |  | a | b | c | d | ... |  | a | b | c | d | 1024 |  | a | b | c | d | ... | a | b | c | d | 1024 |  | a | b | c | d | ... | a | b | c | d | 1024 |  | a | b | c | d | ... | a | b | c | d | 1024 |  | a | b | c | d | ... | a | b | c | d | 1024 |  | a | b | c | d | ... | c | d | a | b
从位数角度：frm_number = 2*12 = 24, pkg_number = 4，protocol_number = 1，reserved_number = 1，valid_data_number = 1018+1024*10+366=11624，总计11654字节
从数值角度：frm_number是根据第一帧的frm_number以及pkg_number来确定的，pkg_number = valid_data_number = 11624
单包单帧的情况下，满足如下规则： 1. 若剩余有效数据大于1024，则frm_number = 1024,否则为 frm_number = pkg_number % 1024 2. pkg_number = valid_data_number
B. xService 协议

## 升级协议
数据包格式
顺序 | 元素 | 长度 | 描述 |  | 协议ID |  | 写入类型 | md5校验值 | [15 empty] | 相对路径长度 |  | 相对路径值（长度20） | [19 empty] | 升级包数据内容(长度33828816)
1 | 协议ID | 2 | 当前协议号为0 | 位数 | 1 | 2 | 3 | 4 | 5 | 6 | 7 | 8 | 9 | 10 | 11 | 12 | 13 | 14 | 15 | 16 | 17 | 18 | 19 | 20 | 21 | 22 | 23 | 24 | 25 | 26 | 27 | 28 | 29 | 30 | 31 | 32 | 33 | 34 | 35 | 36 | 37 | 38 | 39 | 40 | 41 | 34 | 35 | 36 | ...... | N-2 | N-1 | N
2 | 写入类型 | 1 | 0-WRITEONLY ¦ 1-APPEND，其他非法 | bytes | \x00 | \x00 | \x00 | \xc1i\xb5@+IZaX\xd3\x92o\xf9\x12!\x8c | [15 empty] | \x00 | \x14 | . | / | u | p | g | r | a | d | e | / | l | i | r | c | o | s | . | z | i | p | x | x | x | ...... | d | a | b
3 | md5校验码 | 16 | 防止文件传输时出错，16位 | 数值 | 0 |  | 0 | c1 | 69 | b5 | 40 | 2b | 49 | 5a | 61 | 58 | d3 | 92 | 6f | f9 | 12 | 12 | 8c | 20 |  | . | / | u | p | g | r | a | d | e | / | l | i | r | c | o | s | . | z | i | p | x | x | x | ...... | x | x | x
4 | 相对路径长度 | 2 | len("./upgrade/lircos.zip")
5 | 相对路径值 | ≥1 | "./upgrade/lircos.zip"
6 | 升级文件内容 | N
包头格式
1 | 包长度 | 4 | 不包括包头大小，是数据包的字节长度 |  | md5校验值 4: 包长度; md5校验值 8: 类型; md5校验值 9: 预留
2 | 包类型 | 1 | 0-无协议 ¦ 1-文件 ¦ 2-JSON |  |  |  | 位数 | 1 | 2 | 3 | 4 | 5 | 6
3 | 预留位 | 1 | 默认为0 |  |  |  | bytes | 1: \x02\x04/\xf9; 5: \x01; 6: \x00
完整数据包格式 | [6 empty] | 数值 | 1: 33828857; 5: 1; 6: 0
1 | 包头
2 | 数据
解释说明
拼接好数据包之后，可以循环发送至xCore，若升级文件是xCore，则升级完之后会自动软重启，若升级文件是机型文件，则不会软重启